## Table 1
Lp. | Podstawa | Opis i Wyliczenia | j.m. | Poszcz. | Razem | wartość
1 d.1 | KNNR-W 10 2302-05 | Wykopy koryt rzek, kanałów i rowów wykonywane koparkami z rozplantowaniem urobku spycharkami; obj. wykopu do 5,0 m3/m cieku, grunt kat. III. wykonanie poszerzeń wlotu oraz wylotu na długościach do 5mb w górę i w dół rzeki mierząc od przyczółka koparka 0,25 m3 | m3
|  | 20,00 * 3,00 * 0,4 | m3 | 24
2 d.1 | kalk. własna | Wykonanie podbicia fundamentu przyczółka lewostronnego w kierunku Ścinawki; podbicie betonem w wykonanym wykopie na głębokość do 1,00m poniżej dna koryta rzeki na całej długości linii przyczółka oraz skrzydełek | m3
|  | (3,00 * 4,00 + 3,00) * 0,3 * 1,00 | m3 | 4.5
3 d.1 | KNR 2-01 0211-01 z.sz. 2.3.2. 9903 z.sz. 2.3.2. 9903 | Roboty ziemne wykonywane koparkami przedsiębiernymi 0.15 m3 w ziemi kat. I-III uprzednio zmagazynowanej w hałdach, wykonanie profilacji skarp ziemnych przyległych do obiektu mostowego, materiał po profilacji zagęszczany mechanicznie Grunt oblepiający naczynie robocze. | m3
|  | 4 * 3,00 * 4,00 | m3 | 48
4 d.2 | KNNR 6 1005-05 | Oczyszczenie mechaniczne nawierzchni drogowych z betonu, kostki | m2
|  | 2 * (4,00 * 3,00 + 3,00 * 3,00 * 2) | m2 | 60
5 d.2 | KNR BC-02 0213-04 | Mechaniczna reprofilacja (wypełnianie ubytków) powierzchni konstrukcji betonowych przez natryskiwanie modyfikowaną zaprawą cementowo - polimerową SPCC; dodatek za każde 5 mm gr. powłoki wykonywanej metodą mokrą. Wyrównanie powierzchni betonowej przyczółków wraz z naprawą pęknięć | m2
|  | 2 * (4,00 * 3,00 + 3,00 * 3,00 * 2) | m2 | 60
6 d.3 | KNR 2-33 0718-04 | Czyszczenie blachownic w konstrukcji stalowych mostów strumieniowo-ścierne (piaskowanie) do II st. czystości | t
|  | 0,150 * 12 * 4 | t | 7.2
7 d.3 | KNR 2-33 0718-07 | Malowanie blachownic w konstrukcji stalowych mostów ręczne pędzlem - jedna warstwa Krotność = 2 | t
|  | 0,150 * 12 * 4 | t | 7.2
8 d.3 | kalk. własna | Wykonanie remontu usztywnień żelbetowych dolnej stopki belek układu nośnego. Elementy uszkodzone do rozkucia i ponownego wykonania Krotność = 2 | m3
|  | 12 * 4 * 2 * 0,2 * 0,15 | m3 | 2.88
9 d.4 | KNR 2-33 0702-03 | Demontaż poręczy mostowych. Demontaż istniejących poręczy U-11a wraz z odwiezieniem na składowisko Inwestora | t
|  | 40,00 * 0,012 | t | 0.48
10 d.4 | KNR AT-03 0101-02 | Roboty remontowe - cięcie piłą nawierzchni bitumicznych na gł. 6-10 cm. Wykonanie nacięcia poprzecznego nawierzchni bitumicznej na dojazdach w celu wykonania połączenia nowo wykonanej nawierzchni | m
|  | 8 | m | 8
11 d.4 | KNR AT-03 0102-03 | Roboty remontowe - frezowanie nawierzchni bitumicznej o gr. 7 cm z wywozem materiału z rozbiórki na odl. do 1 km | m2
|  | 12,00 * 4,00 + 4,00 * 3,00 * 2 | m2 | 72
12 d.4 | KNR 2-33 0712-02 | Przygotowanie poziomych i pionowych powierzchni elementów mostów pod izolacje - ręczne oczyszczenie powierzchni | m2
|  | 12,00 * 4,00 | m2 | 48
13 d.4 | KNR 2-33 0712-03 | Przygotowanie poziomych i pionowych powierzchni elementów mostów pod izolacje - wyrownanie zaprawą nierówności | m2
|  | 12,00 * 4,00 | m2 | 48
14 d.4 | KNR 2-33 0715-03 | Izolacje przeciwwilgociowe z papy termozgrzewalnej - powłoki poziome - pierwsza warstwa - powierzchnia w jednym miejscu do 100 m2 | m2
|  | 12,00 * 4,00 | m2 | 48
15 d.4 | KNR AT-03 0301-01 | Nawierzchnie z mieszanek mineralno-bitumicznych - warstwa wiążąca o gr.4 cm; wydajność rozkładarki 200 t/dzień | m2
|  | 12,00 * 4,00 + 4,00 * 3,00 * 2 + poz.16 | m2 | 144
16 d.4 | KNR 2-31 1004-07 | Skropienie nawierzchni drogowej asfaltem | m2
|  | 12,00 * 4,00 + 4,00 * 3,00 * 2 | m2 | 72
17 d.4 | KNR AT-03 0302-01 | Nawierzchnie z mieszanek mineralno-bitumicznych - warstwa ścieralna o gr. 4 cm; wydajność rozkładarki 200 t/dzień | m2
|  | 12,00 * 4,00 + 4,00 * 3,00 * 2 | m2 | 72
18 d.4 | KNR 2-33 0702-01 | Montaż poręczy mostowych - odcinki proste. Wykonanie i montaż poręczy mostowych wg KDM. Pochwyt, słupki - płaskownik 100x12mm, przelotki dolne oraz szczeblinki - płaskownik 50x10mm, elementy dylatowane na połączeniu z dojazdami. | t
|  | 40,00 * 0,077 | t | 3.08
wartość netto
vat
wartość brutto